## Sheet1
| 测站 | 镜高 | b d | b m | b s | b dec | err | mean | 夹角 | VA | v deg | v min | v sec | v dec | v err | v mean | SD | 高差 | RL | 计算目标 | 平尺距离 | 计算目标 |  | 平水测站 | 平1 | 平2 | 平水均数 | 已知站 | N | E | Z平水
l11 | @11bsl12正 | 1518 | 0 | 0 | 0 | 0 | -16 | 0.0044444 | 88.1317 | 100 20 1 | 100 | 20 | 1 | 100.3336 | -2.5 | 100.3343 | 8250 | 1479.978 | 3693.022 | 12 | 8116.1669 | 11 to12 |  | L11 | 3670.5583 | 3668.4092 | 3669.4837 | L11 | 100 | 100 | 3655
| @l11bsl12倒 | 1518 | 179 | 59 | 28 | 179.9911 |  |  |  | 259 39 54 | 259 | 39 | 54 | 259.665 |  |  | 8250 | [6 empty] | L12 | 3693.022 | 3709.3368 | 3701.1794
| @L11v15 | 1518 | 88 | 7 | 30 | 88.125 | -40 | 88.1361 |  | 113 0 49 | 113 | 0 | 49 | 113.0136 | -1.5 | 113.014 | 4005 | 1565.7807 | 3607.2193 | 15 | 3686.2387 | 11 to15 |  | L13 | 3644.4648 | 3651.8385 | 3648.1516
| @L11倒v15 | 1518 | 268 | 6 | 10 | 268.1028 |  |  |  | 246 59 8 | 246 | 59 | 8 | 246.9856 |  |  | 4005 | [6 empty] | L14 | 3580.2521 | 3575.5584 | 3577.9053
l12 | @L12bs13 | 1566 | 0 | 0 | 0 | 0 | -20.5 | 0.0056944 | 142.4238 | 114 34 04 | 114 | 34 | 4 | 114.5678 | 17 | 114.5631 | 3884 | 1614.5572 | 3644.4648 | 13 | 3532.5149 | 12to13 |  | L15 | 3607.2193 | 3626.2698 | 3616.7445
| @L12倒 | 1566 | 179 | 59 | 19 | 179.9886 |  |  |  | 245 26 30 | 245 | 26 | 30 | 245.4417 |  |  | 3884
| @L12v11 | 1566 | 142 | 25 | 8 | 142.4189 | -38 | 142.4294 |  | 101 4 17 | 101 | 4 | 17 | 101.0714 | 5.5 | 101.0699 | 8273 | 1588.4636 | 3670.5583 | 11 | 8119.0709 | 12to11
| @L12v11倒 | 1566 | 322 | 23 | 52 | 322.3978 |  |  |  | 258 55 54 | 258 | 55 | 54 | 258.9317 |  |  | 8273 | [6 empty] | 平尺距 | 平1 | 平2 | 均数
l13 | @L13bs14 | 1458 | 0 | 0 | 0 | 0 | -60 | 0.016667 | 103.6518 | 104 51 59 | 104 | 51 | 59 | 104.8664 | -9.5 | 104.869 | 5932 | 1522.2127 | 3580.2521 | 14 | 5733.3666 | 13to14 |  | 11 to12 | 8116.1669 | 8119.0709 | 8117.6189
| @L13bs14倒 | 1458 | 179 | 58 | 0 | 179.9667 |  |  |  | 255 07 42 | 255 | 7 | 42 | 255.1283 |  |  | 5932 | [6 empty] | 12 to13 | 3532.5149 | 3533.2702 | 3532.8925
| @L13v12 | 1458 | 103 | 39 | 41 | 103.6614 | -25.5 | 103.6685 |  | 111 31 14 | 111 | 31 | 14 | 111.5206 | 6.5 | 111.5187 | 3798 | 1393.128 | 3709.3368 | 12 | 3533.2702 | 13to12 |  | 13 to14 | 5733.3666 | 5732.895 | 5733.1308
| @L13v12倒 | 1458 | 283 | 38 | 50 | 283.6472 |  |  |  | 248 28 59 | 248 | 28 | 59 | 248.4831 |  |  | 3798 | [6 empty] | 14 to15 | 9250.8144 | 9249.0225 | 9249.9184
l15 | @L15bs11 | 1374 | 0 | 0 | 0 | 0 | -36 | 0.01 | 115.5208 | 109 35 36 | 109 | 35 | 36 | 109.5933 | 3 | 109.5925 | 3915 | 1312.8101 | 3668.4092 | 11 | 3688.3268 | 15to11 |  | 11 to15 | 3686.2387 | 3688.3268 | 3687.2828
| @L15bs11倒 | 1374 | 179 | 58 | 48 | 179.98 |  |  |  | 250 24 30 | 250 | 24 | 30 | 250.4083 |  |  | 3915 | [8 empty] | 总和 | 30320.8434
| @L15v14 | 1374 | 115 | 31 | 18 | 115.5217 | -33 | 115.5308 |  | 98 38 24 | 98 | 38 | 24 | 98.64 | 0 | 98.64 | 9357 | 1405.6608 | 3575.5584 | 14 | 9250.8144 | 15to14
| @L15v14倒 | 1374 | 295 | 30 | 12 | 295.5033 |  |  |  | 261 21 36 | 261 | 21 | 36 | 261.36 |  |  | 9357
l14 | @L14bs15 | 1528 | 0 | 0 | 0 | 0 | -30 | 0.0083333 | 90.2817 | 99 6 6 | 99 | 6 | 6 | 99.1017 | -5.5 | 99.1032 | 9367 | 1481.9823 | 3626.2698 | 15 | 9249.0225 | 14to15
| @L14bs15倒 | 1528 | 179 | 59 | 0 | 179.9833 |  |  |  | 260 53 43 | 260 | 53 | 43 | 260.8953 |  |  | 9367
| @L14v13 | 1528 | 90 | 16 | 48 | 90.28 | -36 | 90.29 |  | 104 15 21 | 104 | 15 | 21 | 104.2558 | 6 | 104.2542 | 5915 | 1456.4136 | 3651.8385 | 13 | 5732.895 | 14 to13
| @L14v13倒 | 1528 | 270 | 15 | 36 | 270.26 |  |  |  | 255 44 51 | 255 | 44 | 51 | 255.7475 |  |  | 5915 |  |  | 平尺总和 | 30320.8434
| 测站 | 镜高 | b d | b m | b s | b dec | err | mean | 夹角 | VA | v deg | v min | v sec | v dec | v err | v mean | SD | v dist | RL | 计算目标 | 平尺 | 计算目标 |  |  | 平1 | 平2 |  |  | N | E | Z平水
l21 | @L21bs22 | 1417 | 0 | 0 | 0 | 0 | 5 | -0.0013889 | 51.5914 | 99 44 9 | 99 | 44 | 9 | 99.7358 | -15 | 99.74 | 7987 | 1351.2206 | 3535.7794 | l22 | 7871.8722 |  | L21 | 3481.8358 | 3478.6823 |  |  | l21 | 200 | 200 | 3470
| @L21bs22倒 | 1417 | 180 | 0 | 10 | 180.0028 |  |  |  | 260 15 21 | 260 | 15 | 21 | 260.2558 |  |  | 7987 | [5 empty] | L22 | 3535.7794
| @L21v25 | 1417 | 51 | 35 | 23 | 51.5897 | -1 | 51.59 |  | 103 28 20 | 103 | 28 | 20 | 103.4722 | -32.5 | 103.4813 | 5518 | 1286.3956 | 3600.6044 | l25 | 5365.9585 |  | L23 | 3535.0167
| @L21v25倒 | 1417 | 231 | 35 | 21 | 231.5892 |  |  |  | 256 30 35 | 256 | 30 | 35 | 256.5097 |  |  | 5518 | [5 empty] | L24 | 3547.5838
l25 | @L25bs21 | 1420 | 0 | 0 | 0 | 0 | 0 | 0 | 150.0833 | 254 0 0 | 254 | 0 | 0 | 254 | -15 | 254.0042 | 5584 | 1538.7686 | 3481.8358 | l21 | -5367.7973 |  | L25 | 3600.6044
| @L25bs21倒 | 1420 | 180 | 0 | 0 | 180 |  |  |  | 105 59 30 | 105 | 59 | 30 | 105.9917 |  |  | 5584
| @L25v24 | 1420 | 150 | 4 | 50 | 150.0806 | -10 | 150.0833 |  | 105 5 40 | 105 | 5 | 40 | 105.0944 | -15 | 105.0986 | 5655 | 1473.0206 | 3547.5838 | l24 | 5459.7835
| @L25v24倒 | 1420 | 330 | 4 | 30 | 330.075 |  |  |  | 254 53 50 | 254 | 53 | 50 | 254.8972 |  |  | 5655
l24 | @L24bs25 | 1338 | 0 | 0 | 0 | 0 | 9.5 | -0.0026389 | 95.9103 | 103 9 41 | 103 | 9 | 41 | 103.1614 | -20 | 103.1669 | 5607 | 1277.2137 | 3608.37 | l25 | 5459.5947 |  | 21 to22
| @L24bs25倒 | 1338 | 180 | 0 | 19 | 180.0053 |  |  |  | 256 49 39 | 256 | 49 | 39 | 256.8275 |  |  | 5607 | [5 empty] | 22 to23
| @L24v23 | 1338 | 95 | 54 | 35 | 95.9097 | 7.5 | 95.9076 |  | 103 32 01 | 103 | 32 | 1 | 103.5336 | -19.5 | 103.539 | 5769 | 1350.567 | 3535.0167 | l23 | 5608.6834 |  | 23 to24
| @L24v23倒 | 1338 | 275 | 54 | 50 | 275.9139 |  |  |  | 256 27 20 | 256 | 27 | 20 | 256.4556 |  |  | 5769 | [5 empty] | 24 to25
l23 | @L23bs24 | 1418 | 0 | 0 | 0 | 0 | 24 | -0.0066667 | 84.1879 | 104 01 10 | 104 | 1 | 10 | 104.0194 | -2.5 | 104.0201 | 5780 | 1400.2797 | 3552.737 | l24 | 5607.8175 |  | 21 to25
| @L23bs24倒 | 1418 | 180 | 0 | 48 | 180.0133 |  |  |  | 255 58 45 | 255 | 58 | 45 | 255.9792 |  |  | 5780
| @L23v22 | 1418 | 84 | 11 | 5 | 84.1847 | 12.5 | 84.1813 |  | 112 36 53 | 112 | 36 | 53 | 112.6147 | -63.5 | 112.6324 | 3658 | 1407.6595 | 3545.3572 | l22 | 3376.3085
| @L23v22倒 | 1418 | 264 | 11 | 30 | 264.1917 |  |  |  | 247 21 00 | 247 | 21 | 0 | 247.35 |  |  | 3658
l22 | @L22bs23 | 1466 | 0 | 0 | 0 | 0 | -32.5 | 0.0090278 | 158.1872 | 113 32 09 | 113 | 32 | 9 | 113.5358 | -22 | 113.5419 | 3685 | 1471.8639 | 3529.9155 | l23 | 3378.2898
| @L22bs23倒 | 1466 | 179 | 58 | 55 | 179.9819 |  |  |  | 246 27 07 | 246 | 27 | 7 | 246.4519 |  |  | 3685
| @L22v21 | 1466 | 158 | 10 | 55 | 158.1819 | -51.5 | 158.1962 |  | 100 57 15 | 100 | 57 | 15 | 100.9542 | -1.5 | 100.9546 | 8015 | 1523.0971 | 3478.6823 | l21 | 7868.9517
| @L22v21倒 | 1466 | 338 | 9 | 12 | 338.1533 |  |  |  | 259 2 42 | 259 | 2 | 42 | 259.045 |  |  | 8015
| theodolite | 非常暗 视角孔太小 需要夹角 使用准星要注意
| @L14bs15 | 1528 | 0 | 0 | 0 |  |  |  |  | 99 6 6 | [6 empty] | 9367
| @L14bs15倒 | 1528 | 179 | 59 | 0 |  |  |  |  | 260 53 43
|  | 1528 | 90 | 16 | 48 |  |  |  |  | 104 15 21 | [6 empty] | 5915
|  | 1528 | 270 | 15 | 36 |  |  |  |  | 255 44 51
| @L13bs14 | 1458 | 0 | 0 | 0 |  |  |  |  | 104 51 59 | [6 empty] | 5932
| @L13bs14倒 | 1458 | 179 | 58 | 0 |  |  |  |  | 255 07 42
|  | 1458 | 103 | 39 | 41 |  |  |  |  | 111 31 14 | [6 empty] | 3798
|  | 1458 | 283 | 38 | 50 |  |  |  |  | 248 28 59
| 测站 | 夹角 | 夹角调整 |  | bearing | degree | minute | second
l11角
| l11 | 88.1317 | -0.0026029 | 88.1291 | 88.1291 | 88 | 7 | 44.6297
| l115 | 115.5208 | -0.0011328 | 115.5197 | 23.6488 | 23 | 38 | 55.5516
| l14 | 90.2817 | -0.0018383 | 90.2798 | -66.0714 | -67 | 55 | 42.9337
| l13 | 103.6518 | -0.0029659 | 103.6488 | -142.4226 | -143 | 34 | 38.7563
| l12 | 142.4238 | -0.0011823 | 142.4226 | -180 | -180 | 0 | -1.0232e-10
| 夹角总和 | 540.0097 | -35 | 540
| 夹角误差 | 0.0097222 | 35
| 平尺总和 | 30320.8434
| 夹角误差率 | -3.2064e-07
| brg | cos | sin | hd | d n | d e | dn adj | de adj | 100 | 100
l11 to 12 | 88.1291 | 0.032648 | 0.99947 | 3687.2828 | 120.3831 | 3685.3171 | -0.15955 | -0.10622 | 220.2236 | 3785.2109
l115 | 23.6488 | 0.91602 | 0.40113 | 9249.9184 | 8473.1257 | 3710.4087 | -0.40025 | -0.26646 | 8692.949 | 7495.3531
l14 | -66.0714 | 0.4056 | -0.91405 | 5733.1308 | 2325.3451 | -5240.3777 | -0.24808 | -0.16515 | 11018.0461 | 2254.8102
l13 | -142.4226 | -0.79253 | -0.60983 | 3532.8925 | -2799.923 | -2154.4746 | -0.15287 | -0.10177 | 8217.9702 | 100.2338
l12 | -180 | -1 | 0 | 8117.6189 | -8117.619 | 0 | -0.35126 | -0.23384 | 100 | 100
|  | sum |  | 30320.8434 | 1.312 | 0.87344
|  | err adj rate |  |  | -4.3271e-05 | -2.8807e-05
del