## Sheet1
|  | transverse line | adjusted bearing |  |  | horizontal distance
|  | x-a | 148 35 20 |  |  | 106.372
|  | a-b | 211 04 30 |  |  | 86.571
|  | b-c | 277 19 05 |  |  | 62.103
|  | c-y | 05 24 30 |  |  | 118.622
|  | 坐标x | 2835.642 | mN |  | 8401.947 | mE
|  | 坐标y | 2796.695 |  |  | 8362.311
|  | diff | -38.947 |  |  | -39.636
| 测站 | bearing | distance | delta y | mm | delta x | mm | northing | easting
| x | [6 empty] | 2835.642 | 8401.947
| x-a | 148 35 20 | 106.372 | -90.782 | -0.051309 | 55.44 | 0.034946 | 2744.8087 | 8457.4219
| a-b | 211 04 30 | 86.571 | -74.147 | -0.041907 | -44.684 | -0.028166 | 2670.6198 | 8412.7098
| b-c | 277 19 05 | 62.103 | 7.91 | 0.0044706 | -61.597 | -0.038827 | 2678.5343 | 8351.074
| c-y | 05 24 30 | 118.622 | 118.094 | 0.066745 | 11.18 | 0.0070472 | 2796.695 | 8362.261
|  |  | 373.668 | -38.925 | -0.022 | -39.661 | -0.025
|  |  | diff | -0.022 |  | 0.025
|  |  | ratio | 0.00056519 |  | -0.00063034
[5 empty] | cos | sin | hd | delta n | delta e
| 119 | 40 | 10 | 119.6694 | -0.495 | 0.8689 | 33.609 | -16.6363 | 29.2027 | 827726.5777 | 839855.46
| 359 | 4 | 32 | 359.0756 | 0.99987 | -0.016134 | 28.805 | 28.8013 | -0.46474 | 827772.0153 | 839825.7918
| 310 | 37 | 46 | 310.6294 | 0.65116 | -0.75894 | 29.365 | 19.1214 | -22.2862 | 827762.3354 | 839803.9705
| 191 | 39 | 8 | 191.6522 | -0.97939 | -0.20197 | 31.935 | -31.2769 | -6.4499 | 827711.9371 | 839819.8075
[6 empty] | sum | 123.714 | 0.009522 | 0.0018641
[6 empty] | err |  | 7.6968e-05 | 1.5068e-05 | 827743.214 | 839826.257
[6 empty] | misclosure |  | 12992.3855
0.0025868
| 158 | 26 | 34 | 158.4428
| 116 | 9 | 44 | 116.1622 | 94.605 | 21.5572
| 91 | 13 | 33 | 91.2258 | 5.8308
| 92 | 59 | 1 | 92.9836 | 278.8144
| 123 | 11 | 23 | 123.1897 | 222.0042
|  |  |  | angle | cos | sin | hd | d n | d e | 827784.88 | 839919.548
|  |  |  | 158.4428 | -0.93005 | 0.36743 | 23.576 | -21.9269 | 8.6625 | 827762.9531 | 839928.2105
|  |  |  | 94.605 | -0.080286 | 0.99677 | 23.92 | -1.9204 | 23.8428 | 827761.0327 | 839952.0533
|  |  |  | 5.8308 | 0.99483 | 0.10159 | 35.959 | 35.773 | 3.6531 | 827796.8056 | 839955.7065
|  |  |  | 278.8144 | 0.15323 | -0.98819 | 22.59 | 3.4616 | -22.3232 | 827800.2672 | 839933.3832
|  |  |  | 222.0042 | -0.7431 | -0.66918 | 20.705 | -15.3858 | -13.8555 | 827784.8814 | 839919.5278
[6 empty] | sum | 126.75 | 0.0014033 | -0.020221
[6 empty] | ratio | -0.00015954 |  | lm
[6 empty] | err |  | -0.0037612 | -6268.1535
-0.0038161
-0.0057368
-0.0036039
-0.0033032
-0.020221
[5 empty] | angle err | an ratio
ang |  |  |  | angle |  | 0.00014003 | brg
n | 13 | 47 | 5 | 13.7847
a | 116 | 15 | 2 | 116.2506 | 0.003003 | 116.2536 | 130.0383
b | 103 | 20 | 52 | 103.3478 | 0.0027572 | 103.3505 | 53.3888
c | 132 | 47 | 58 | 132.7994 | 0.0026334 | 132.8021 | 6.1909
d | 124 | 17 | 43 | 124.2953 | 0.0029377 | 124.2982 | 310.4891
e | 107 | 59 | 13 | 107.9869 | 0.0020963 | 107.989 | 238.4781
f | 135 | 18 | 12 | 135.3033 | 0.0032391 | 135.3066 | 193.7847
|  |  |  | angle | cos | sin | hd | d n | d e |  |  | 827767.273 | 839990.538
|  |  |  | 130.0383 | -0.6433 | 0.76561 | 21.445 | -13.7956 | 16.4186 | -0.0047179 | 0.0043504 | 827753.4822 | 840006.9523
|  |  |  | 53.3888 | 0.59638 | 0.8027 | 19.69 | 11.7428 | 15.8052 | -0.0043318 | 0.0039944 | 827765.2292 | 840022.7534
|  |  |  | 6.1909 | 0.99417 | 0.10784 | 18.806 | 18.6963 | 2.0281 | -0.0041373 | 0.003815 | 827783.9297 | 840024.7777
|  |  |  | 310.4891 | 0.6493 | -0.76053 | 20.979 | 13.6217 | -15.9551 | -0.0046153 | 0.0042559 | 827797.5561 | 840008.8183
|  |  |  | 238.4781 | -0.52282 | -0.85244 | 14.97 | -7.8267 | -12.761 | -0.0032934 | 0.0030369 | 827789.7327 | 839996.0542
|  |  |  | 193.7847 | -0.9712 | -0.23827 | 23.131 | -22.4648 | -5.5115 | -0.0050888 | 0.0046924 | 827767.273 | 839990.538
[6 empty] | sum | 119.021 | -0.026184 | 0.024145
[6 empty] | err ratio | -0.00022 | 0.00020286
[6 empty] | delta l | 0.035617
[5 empty] | linear misclosure |  | 0.00029925 | 3341.6475